## BLDC_4
Id	Designator	Footprint	Quantity	Designation	Supplier and ref
1	D5	do214ac	1	TVS 5V	576-SMAJ5.0A
2	C25,C33	c_tant_B	2	100u 6.3V	581-TPSB107K006R0400
3	C1,C8,C9,C40,C43,C44,C49	SMD-1206	7	10u,50V	CAP SMD 1206
4	C37	c_2220	1	15u,100V	810-CGA9P3X7S2A156M
5	C51	c_2220	1	15u, 100v	810-CGA9P3X7S2A156M
6	U2	SOT-223	1	TC2117	579-TC2117-3.3VDBTR
7	R1	SMD-0603_r	1	NTC 10k	81-NCP18XH103F03RB
8	R2,R20,R7,R8,R9,R10,R402	SMD-0603_r	7	10k	RES SMD 0603
9	R17	SMD-0603_r	1	18k	RES SMD 0603
10	R18	SMD-0603_r	1	3k3	RES SMD 0603
11	R19	SMD-0603_r	1	15k	RES SMD 0603
12	R25	SMD-0603_r	1	1M	RES SMD 0603
13	R28,R34,R42,R29,R35,R43	SMD-0603_r	6	4R7	RES SMD 0603
14	R48,R49,R50,R51,R16,R31,R37,R38	SMD-0603_r	8	100R	RES SMD 0603
15	R103,R104	SMD-0603_r	2	22R	RES SMD 0603
16	R401	SMD-0603_r	1	120R	RES SMD 0603
17	R44,R47,R39,R40,R45,R3,R23,R26,R30,R32,R36,R46,R41	SMD-0603_r	13	39k	RES SMD 0603
18	R4,R5,R11,R12,R13,R22,R24,R27,R33	SMD-0603_r	9	2k2	RES SMD 0603
19	R6	SMD-0603_r	1	0R	RES SMD 0603
20	R21	SMD-0603_r	1	220k	RES SMD 0603
21	R53,R52,R15,R14	YLR2512_G4	4	YLR12-3-8F-W
22	Q1,Q3,Q5,Q6,Q2,Q4	D2PAK-7-GDS	6	IRFS7530	942-IRFS7530TRL7PP
23	K1	PinHeader_1x03_P2.54mm_Horizontal	1	SERVO	Barra de pinos simples horizontal 2.54mm
24	P2	JST_PH_B6B-PH-K_1x06_P2.00mm_Vertical	1	SWD	JST PH 6 vias 2mm sinlge Vertical
25	U1	lqfp64_pad_mod	1	STM32F40X_LQFP64	511-STM32F405RGT6
26	U3	TSSOP-56-PP	1	DRV8302	595-DRV8302DCA
27	P101	JST_PH_S4B-PH-K_1x04_P2.00mm_Horizontal	1	CANBUS	JST PH 4 vias 2mm single horizontal
28	C10,C11,C12,C13,C23,C35,C41,C401,C14,C16,C17,C18,C20,C24,C31,C52,C26	SMD-0603_c	17	2.2u 16V	810-C1608X5R1C225M
29	C19	SMD-0603_c	1	120p 50V	CAP SMD 0603
30	C21	SMD-0603_c	1	6.8n 50V	CAP SMD 0603
31	C22	SMD-0603_c	1	22n 50V	CAP SMD 0603
32	C27,C47,C42,C2,C3,C32	SMD-0603_c	6	100n 50V	CAP SMD 0603
33	C28,C29,C30	SMD-0603_c	3	220n 25V	CAP SMD 0603
34	C34,C36	SMD-0603_c	2	2.2n 50V	CAP SMD 0603
35	C39	C_1206_3216Metric_Pad1.33x1.80mm_HandSolder	1	10u,50V	963-UMK316BBJ106ML-T
36	U401	SOIC-8-W	1	SN65HVD232DR
37	X1	USB-UX60R-MB-5ST	1	MINI-USB-SHIELD-32005-201	798-UX60R-MB-5ST
38	P3	JST_PH_S4B-PH-K_1x04_P2.00mm_Horizontal	1	PWR_COMM	JST PH 4 vias 2mm single horizontal
39	L1	inductor_smd_8x5mm	1	22u	652-SDR0805-220ML
40	U8	SOIC-8_3.9x4.9mm_P1.27mm	1	MAX485ED
41	C45,C46	SMD-0603_c	2	10n 50V	CAP SMD 0603
42	J3	JST_PHD_S12B-PHDSS_2x06_P2.00mm_Horizontal	1	Conn_02x06_Odd_Even	JST PHD 12 vias 2mm duplo Horizontal
43	U4,U7	SOIC-8_3.9x4.9mm_P1.27mm	2	INA826AIDR
44	J5,J4	PinHeader_1x01_P1.00mm_Vertical	2	Conn_01x01_Pin	pin header 1 via vertical
45	U5	SOIC-16_3.9x9.9mm_P1.27mm	1	AM26C32CD
46	FB1	R_0805_2012Metric	1	FerriteBead	BLM31KN102SZ1L
47	J1	PhoenixContact_MSTBA_2,5_3-G-5,08_1x03_P5.08mm_Horizontal	1	Conn_01x03	PhoenixContact_MSTBA_2,5_3-G-5,08_1x03_P5.08mm_Horizontal
48	U6,U9	SOT-23-5	2	OPA333AIDBVR
49	J6	JST_PH_S2B-PH-K_1x02_P2.00mm_Horizontal	1	Conn_02x06_Odd_Even	JST PH 2 vias 2mm single horizontal
50	J2	PhoenixContact_MSTBA_2,5_2-G-5,08_1x02_P5.08mm_Horizontal	1	Conn_01x02	PhoenixContact_MSTBA_2,5_2-G-5,08_1x02_P5.08mm_Horizontal
51	D1	LED-0603	1	GREEN	LED GREEN 0603
52	D2	LED-0603	1	RED	LED RED 0603
53	D3	LED-0603	1	LED	LED yELLOW 0603
54	X2	Crystal_5x3mm	1	8MHz 10ppm	815-ABM3B-8.0-10-1UT
55	C4,C5,C6,C7	SMD-0603_c	4	4n7 50V	CAP SMD 0603
56	C15,C38	SMD-0603_c	2	15p 100V	CAP SMD 0603
57	D4	SMA_Handsoldering	1	DIODESCH	771-PMEG6020ER-115